## 背光源 基本资料
深圳宝莱雅光电有限公司
SHENZHEN BAOLAIYA OPTOELECTRONICS CO.,LTD
地址：深圳市龙岗镇沙背沥村盈科利工业园D栋3-4楼
电话:0755-33601681 传真:0755-89715671
Web：blyled.com TEL:13538278608 吴先生/13823360976 胡先生
背光源 基本资料
信息标题： | 各类家用电器、液晶屏专用底背光源
产品类目： | 电子元器件
产品属性
型号： | B8256
品牌： | BLY
产品类型： | LED 背光源
光源形状： | 面状
光源种类： | LED发光二极管
光源分布位置： | 底部发光
显示模式： | 反射式
显示颜色： | 红色
规格尺寸： | 42.70*36.8*5.5
模板材料： | 光学膜
膜厚: | 0.1（μm）
光片厚度： | 5.0（mm）
连接方式： | 出硬脚
正向电压： | 3.71-3.89
发光强度： | 35-40cd/m²
波长： | 636.0-637.0nm
价格区
购买数量： | 1K-10K | 10K-50K | 50K-100K | 100K以上
产品单价/PCS：

## 图片
深圳宝莱雅光电有限公司
SHENZHEN BAOLAIYA OPTOELECTRONICS CO.,LTD
地址：深圳市龙岗镇沙背沥村盈科利工业园D栋3-4楼
电话:0755-33601681 传真:0755-89715671
Web：blyled.com TEL:13538278608 吴先生/13823360976 胡先生

## 关键词+参数
深圳宝莱雅光电有限公司
SHENZHEN BAOLAIYA OPTOELECTRONICS CO.,LTD
地址：深圳市龙岗镇沙背沥村盈科利工业园D栋3-4楼
电话:0755-33601681 传真:0755-89715671
Web：blyled.com TEL:13538278608 吴先生/13823360976 胡先生
关键词： | 背光源、背光片、背光板、开模背光源、超薄背光
产品参数
项目 | 符 号 | 最小值 | 典型值 | 最大值 | 单位 | 测定条件
Item | Symbol | Min | Typ | Unit | Unit | Condition
正向电压 Forward Voltage | Vf(G) | 3.71 | —— | 3.89 | V | IF=120mA
反向电流 Reverse Current | IR | —— | —— | 10 | uA | VR=5V
波长WL | WD | 636 | —— | 637 | nm | IF=120mA
均匀性 Luminous Uniformity | Pe | 70 | —— | —— | % | IF=120mA
亮度 Luminance | Lv(G) | 35 | —— | 40 | Cd/m² | IF=120mA
产品应用 | MP3&4、手机、仪器仪表、温控器、车载DVD、传真机、IC卡公话机、电子秤、信息电话、掌上电脑、税控产品、医疗设备、汽车电器、消费电子、家用电器以及交通等很多领域的产品上
技术支持： | 可根据客户提供的各种规格、颜色制作各种类型的背光源